## Parkolórendszer - Siófok
I. EverLink szerver + szoftverek, proximity kártyák
Megnevezés | db | nettó egységár | összesen
EverLink B3F300-P beléptető, fizető parkoló szerver szoftver 3 belépési pont 300 aktív felhasználó korlátlan kliens licenc | 1 |  | 0
EverLink Szerver PC (Pentium N) mini ipari PC 8 GB RAM, + 1 db 480 GB SSD | 1 |  | 0
EVERLINK PS-6/20 szünetmentes tápegység zárható fémdobozban 12V 20 Ah akkumulátorral EverLink szerverekhez, beépített töltőelektronikával. Input: 90V AC-260V AC, 50Hz Output: 12V DC 10.0A + 11.0-13.8V DC töltőkimenet. Méret: 260 x 371 x 100 mm | 1 |  | 0
EverLink EM 125KHz ISO ID1 méretű kártya - Sorszámozott Chip: EM4100/EM4200 Frekvencia tartomány: 125 KHz Méret: 84x54x0.8 mm (szabványos ID1 méret) csak olvasható Várható élettartam: ＞10 év Anyag: hőálló PVC/PET | 10 |  | 0
EverLink szerver + szoftverek, proximity kártyák összesen (nettó): |  |  | 0
II. Kültéri jegykiadók, jegyolvasók lábazatokkal
Megnevezés | db | nettó egységár | összesen
Jegykiadó, jegyolvasó automaták
EVERLINK OUTDOOR Vonalkódos jegykiadó beszélő funkcióval (magyar, angol) 500x400x250mm dupla burkolatú IP66 fém házban termosztáttal vezérelt 50W fűtéssel és ventilátorral, beépített EVERLINK szerverrel, Win7 vagy Linux operációs rendszerrel, 1 db LED háttérvilágítású inox nyomógombbal, 4+4mm vastag vandálbiztos PVC+polikarbonát előlappal, egyedi tervezésű kültéri dekorációval, 125 KHz kártyaolvasóval, 1 db 8,5A tápegységgel, 1 db biztosított 230V áramkörrel 1 db 20Ah akkumulátorral szünetmentesítve (4-6 óra áthidalási idővel), 60-82mm széles tekercses és leporellós vastag hőpapíros, gyors (220 mm/sec) ipari blokknyomtatóval, vonalkódos jegykiadási és proximity bérlet kezelési funkciókkal, hálózatos üzemmódban együttműködik az összes EverLink automatával. | 1 |  | 0
EVERLINK OUTDOOR Vonalkódos jegyolvasó beszélő funkcióval (magyar, angol) beszélő funkcióval (magyar, angol) 500x400x250mm dupla burkolatú IP66 fém házban termosztáttal vezérelt 50W fűtéssel és ventilátorral, beépített EVERLINK szerverrel, Win7 vagy Linux operációs rendszerrel, 4+4mm vastag vandálbiztos PVC+polikarbonát előlappal, egyedi tervezésű kültéri dekorációval, CCD vonalkódolvasóval, 125 KHz kártyaolvasóval, 1 db 8,5A tápegységgel, 1 db biztosított 230V áramkörrel 1 db 20Ah akkumulátorral szünetmentesítve (4-6 óra áthidalási idővel), vonalkódos jegy elfogadási és proximity bérlet kezelési funkciókkal, hálózatos üzemmódban együttműködik az összes EverLink automatával | 1 |  | 0
EVERLINK szinterezett acél lábazat PREMIUM Vonalkódos jegykiadóhoz és jegyolvasóhoz különböző magasságokban rendelhető: 10-15-20 cm magasságú járdaszigetekhez | 2 |  | 0
szerelési segédanyagok / automata | 2 |  | 0
hurokdetektorok, induktív hurkok
EVERLINK LD-2-24 kétcsatornás induktív hurok detektor DIN sínre szerehető, 4 fokozatban állítható frekvencia és 4 fokozatban állítható érzékenység, LED kijelzés, késleltetési funkció, állítható relé idő: 0,5 - 1 mp. Tápfeszültség 24V DC, telj.: 5VA, Működési hőmérséklet: -20°C to +65°C, Frekvencia tartomány: 20 kHz - 170 kHz, reakcióidő: 10ms, hurok induktivitás: 50μH - 1000μH; ideális induktivitás: 100μH - 300μH, hurok maximális hossza: 20m, min. 20 csavarás/m. Méret: 78x40x108 mm | 2 |  | 0
EVERLINK szerelt induktív hurok méret: 2 x 1m kábelcsatornában, könnyen telepíthető 5m csavart érpáras bekötő kábellel kompatibilis az EverLink hurokdetektorokkal telepítéshez szükséges horony: 25mm széles, 40-80mm mély | 4 |  | 0
Kültéri jegykiadók, jegyolvasók lábazatokkal összesen (nettó): |  |  | 0
III. Fizető automaták és tartozékaik (kültéren szabadonállóan telepítve)
Megnevezés | db | nettó egységár | összesen
EVERLINK OUTDOOR Fizető Automata 1200x800x300mm, kültéri, vízálló kivitel IP66 kültéri fém házban 400W fűtéssel, termosztáttal, 2 db rögzítő és 1 db biztonsági zárral, beépített EVERLINK szerverrel, Windows10 operációs rendszerrel, beépített 19'' LCD panelmonitorral, 2 db LED háttérvilágítású inox nyomógombbal, 6 mm vastag vandálbiztos plexi előlappal, egyedi tervezésű kültéri dekorációval, lézeres vonalkódolvasóval, 125 KHz vagy 13,56MHz kártyaolvasóval, 2 db 8,5A tápegységgel, 2 db biztosított 230V áramkörrel +1 db konnektorral, 2 db 20Ah akkumulátorral szünetmentesítve (4-6 óra áthidalási idővel), 60 mm széles tekercses és leporellós hőpapíros, gyors (220 mm/sec) ipari blokknyomtatóval, 6 csöves visszaadós érmevizsgálóval (10-20-50-100-200 Ft érmék elfogadása, 10-50-100-200 Ft-os érmék visszaadása), papírpénzkezeléssel (500-1000-2000-5000-10000-20000 Ft címletű bankjegyek elfogadása), pénzkazettával, vonalkódos jegykezelési, nyugtaadási, bérlet kezelési és feltöltési funkciókkal, felhasználói és szerviz menüvel, hálózatos üzemmódban együttműködik az összes EverLink szerverrel és automatával, minden tranzakcióról eseménynapló bejegyzés és nyomtatott nyugta is készül | 1 |  | 0
Bankkártya kezelő eszközök Everlink fizető automatákhoz (felügyelt) PINPAD készülék LCD kijelzővel, beépített vezérlővel és Ethernet kommunikátorral, VISA / MASTERCARD hardver minősítés, OTP által elfogadott és támogatott eszköz, Contactless kártyaolvasó készülék PayPass (NFC) kártyák olvasásához VISA / MasterCard / PayPass hardver minősítés, OTP által elfogadott és támogatott eszköz, Kártyaolvasó készülék VISA / MASTERCARD hardver minősítés, manuális kártyabehelyezés, OTP által elfogadott és támogatott eszköz, Ethernet switch 5x1000Mbps (PC, LAN kapcsolathoz az automatákba szerelve), EverLink illesztőprogram a fenti eszközökhöz | 1 |  | 0
EVERLINK szinterezett alumínium szoknyalemez EverLink Fizető Automatákhoz - esővédő házba szerelt telepítéshez | 1 |  | 0
EVERLINK szinterezett alumínium szoknyalemez EverLink Fizető Automatákhoz - esővédő házba szerelt telepítéshez | 1 |  | 0
Felső LED világítás az EVERLINK OUTDOOR Fizető Automatához rozsdamentes acél házban | 1 |  | 0
Szerelési segédanyagok, ABS kötődobozok | 1 |  | 0
Fizető automaták és tartozékaik (kültéren szabadonállóan telepítve) összesen (nettó): |  |  | 0
IV. Ipari sorompók és tartozékaik
Megnevezés | db | nettó egységár | összesen
KEY ALT424K sorompó LED körfénnyel (4m vagy 5m sorompókarral) max 4 vagy 5m m sorompó karig, 300W motor, 200 Nm nyomaték, nyitási idő 3,5 sec, vezérlő: CT-102 24, 230V AC (24V DC motor), IP54 méret:360(h)*220(sz)*1110(m) Gyors működésű (nyitási idő 3,5 sec), integrált kétoldali LED kör fénnyel, robosztus mechanika, Intenzív napi használatra, energiatakarékos, univerzális ház (J,B nyitáshoz egyaránt), beépített vezérlővel CT-102 24, súly: 47 kg, üzemi hőmérséklet: -20°C - +55°C, aktív munkaciklus: 80% | 2 |  | 0
KEY CP-BR sorompótest talplemez ALT424K sorompóhoz, beton alapba építhető | 2 |  | 0
KEY ASTL4 alumínium sorompó kar L=4m, D=60mm | 2 |  | 0
KEY PROFT gumi profilok 4m gumi profilok + végzáró profil | 2 |  | 0
KEY KLIGHT4 LED fény szalag sorompó LED fény szalag 4m (csak alsó vagy csak felső élvilágításhoz 1 db, alsó + felső élvilágításhoz 2 db kell) | 4 |  | 0
KEY fotocella pár (rácsukódás védelemhez, LPR kamerákhoz) kültéri kivitel (IP54) függőlegesen és vízszintesen is állítható optika (+-90°-ban) NO/NC kimenetek max.: 25 m hatótávolság tápfeszültség: 12-24V AC, 12-35V DC IR hollámhossz: 950 nm Áramfelvétel: 50 mA (vevő) 50 mA (adó) Működési hőmérséklet: -20…+55°C | 2 |  | 0
Alumínium fotocella tartó oszlop 500mm alumínium oszlop, műanyag talp, 1db fotocellához | 2 |  | 0
Ipari sorompók és tartozékaik összesen (nettó): |  |  | 0
V. munkadíjak
Megnevezés | db | nettó egységár | összesen
Szerver és tartozékai
Szerver + szünetmentes tápegyég installálása, konfigurálása, tesztelés | 1 |  | 0
Jegykiadó, jegyolvasó automaták
EverLink JK01 jegykiadó+lábazat szerelése, telepítése, üzembe helyezés | 1 |  | 0
EverLink JO01 jegyolvasó+lábazat szerelése, telepítése, üzembe helyezés | 1 |  | 0
Hurokvezérlő (kétcsatornás) telepítése, beállítás, tesztelés | 2 |  | 0
Induktív hurkok telepítése (aszfaltvágás és visszajavítás nélkül) | 4 |  | 0
Fizető automaták és tartozékaik
EVERLINK FA01 fizető automata szerelése, telepítése, üzembe helyezés | 1 |  | 0
Bankkártyaolvasó eszközök (3 db, felügyelt) konfigurálása, élesítése, üzembehelyezése | 1 |  | 0
EVERLINK esővédő ház összeszerelése, felszerelése (szabadonálló kültéri telepítés esetén) | 1 |  | 0
Tetővilágítás felszerelése fizető automatára | 1 |  | 0
Sorompók és tartozékaik
4-5 m-es sorompó + sorompókar mechanikai szerelése (meglévő beton alapokra), sorompó elektromos bekötése, mechanikus beállítása | 2 |  | 0
LED világítások szerelése a sorompókarokra, bekötése üzembehelyezése, tesztelése (LED szalagonként) | 4 |  | 0
4-5 m-es sorompó üzembehelyezése, tesztelése, próbaüzem | 2 |  | 0
Üzembe helyezés, műszaki átadás, próbaüzem
Alap szintű parkolórendszer konfigurálás (vezérlők, alap rendszerváltozók, sorompók, felhasználók, jegyárak, időzónák, automaták, terminálok, kliens programok telepítése, konfigurálása) | 1 |  | 0
Teljes rendszer üzembehelyezése, próbaüzem, műszaki átadás | 1 |  | 0
Kezelő személyzet 2 órás helyszíni oktatása (felhasználói, üzemeltetői és rendszergazdai szintű) | 1 |  | 0
Kiszállási díj (Siófok) /oda-vissza/ | 7 |  | 0
munkadíjak összesen (nettó): |  |  | 0
A fenti rendszer összesen (nettó): |  |  | 0